## Dimensionnement rétention
Dimensionnement des dispositifs de rétention à la parcelle
Données du projet: |  |  | Paramètres hydrologiques:
Propriétaire / Mandataire: | DUPONT |  | Fréquence de retour de l'évenement pluvieux (années): |  |  |  |  | 10
Adresse du projet: | 12, route des Fontaines |  | Coefficients de Montana (région de Genève)(mm/h): |  |  |  |  | a | b
[8 empty] | 614.76 | 0.754
N° de parcelle: | 200 A
|  |  | Coefficient d'imperméabilisation: |  | 0.298
Surface de la (des) parcelle (s) cadastrée(s) (m²) : |  | 1000
|  |  | Coefficient de Montana |  | a
Description des surfaces | Coefficient de ruissellement | Répartition des surfaces | Paramètres hydrauliques:
| m/m | m2 | Débit de fuite admissible: | 3 | L/s | Volume de rétention théorique: |  |  | 2.9962 |  | m3
Toiture | 0.9 | 150 | Durée de la pluie critique: | 4.8 | min. | Volume de cuve à installer: |  |  | 3 |  | m3
Route ,parking en revêtement bitûme ou béton | 0.9 | 80 | Hauteur de pluie critique: | 11.1965 | mm | Ø orifice de régulation à installer: |  |  | 32 |  | mm
Pavés, dallage sur lit de sable | 0.8 | 20
Grille engazonée / graviers | 0.4 |  | Méthodes des pluies |  |  | Dimensions de la citerne de rétention standard correspondante:
Tout venant compacté | 0.55 | [5 empty] | L (mm): | 2450
Toits plats avec gravier | 0.9 | [8 empty] | Ø(mm):
Toits plats végétalisé | 0.65
Jardins, Pré et parcs | 0.15 | [8 empty] | 1250
Espace verts (pelouse / prairie) | 0.1 | 750
Espace verts (pelouse / prairie) pente ≥ 10% | 0.15
Paramètres à renseigner
entrée
débit brut
sortie
débit régulé

## Feuil2 (hidden)
GENEVE
Durée de retour | a (mm/h) | a(mm/min.) | b
2 | 338.82 | 5.647 | 0.72
5 | 487.2 | 8.12 | 0.745
10 | 614.76 | 10.246 | 0.754
20 | 722.82 | 12.047 | 0.737
30 | 757.74 | 12.629 | 0.709
débit de fuite |  | 3 | L/s
Volume de rétention: |  | 2.9962 | m3 | volume de cuve standard | Ø de tuyau standard
Ø cuve: |  | 1250 | mm | 1.5 | 32
volume effectif de la cuve: |  | 3 | m3 | 2 | 40
Ø orifice calculé |  | 31.0505 | mm | 2.65 | 50
Ø orifice effectif |  | 32 | mm | 3 | 63
|  |  |  | 4 | 80
coeff de ruisellement effectif *: |  | 0.892 | m/m | 5 | 100
Surface drainée: |  | 250 | m2 | 6 | 6
8
10
* surface effectivement drainée vers les installations EP |  |  |  | 12
15
20
25
30
35
40
45
50
60
70

## Feuil3 (hidden)
Δh(mm) | t(h) | t(min.) | H (mm) | qs (mm/h)
5.0799 | 0.001 | 0.06 | 5.1284 | 0.04843 | Δh max: | 11.1965 | mm
5.985 | 0.002 | 0.12 | 6.0818 | 0.096861 | t critique: | 4.8
6.5744 | 0.003 | 0.18 | 6.7197 | 0.14529
7.0188 | 0.004 | 0.24 | 7.2125 | 0.19372
7.3773 | 0.005 | 0.3 | 7.6195 | 0.24215 |  | qs Δh max: | H Δh max:
7.6784 | 0.006 | 0.36 | 7.969 | 0.29058 | t critique: | 0.08 | 0.08
7.938 | 0.007 | 0.42 | 8.277 | 0.33901 |  | 3.8744 | 15.0709
8.166 | 0.008 | 0.48 | 8.5534 | 0.38744
8.369 | 0.009 | 0.54 | 8.8049 | 0.43587
8.5518 | 0.01 | 0.6 | 9.0361 | 0.4843
9.7474 | 0.02 | 1.2 | 10.716 | 0.96861
10.3871 | 0.03 | 1.8 | 11.84 | 1.4529
10.771 | 0.04 | 2.4 | 12.7083 | 1.9372
11.0038 | 0.05 | 3 | 13.4254 | 2.4215
11.1354 | 0.06 | 3.6 | 14.0412 | 2.9058
11.1938 | 0.07 | 4.2 | 14.5839 | 3.3901
11.1965 | 0.08 | 4.8 | 15.0709 | 3.8744
11.1552 | 0.09 | 5.4 | 15.514 | 4.3587
11.0783 | 0.1 | 6 | 15.9213 | 4.843
10.3267 | 0.15 | 9 | 17.5913 | 7.2646
9.1952 | 0.2 | 12 | 18.8813 | 9.6861
7.8392 | 0.25 | 15 | 19.9468 | 12.1076
6.3326 | 0.3 | 18 | 20.8618 | 14.5291
4.7174 | 0.35 | 21 | 21.6681 | 16.9507
3.0195 | 0.4 | 24 | 22.3917 | 19.3722
1.2562 | 0.45 | 27 | 23.0499 | 21.7937
-0.56007 | 0.5 | 30 | 23.6552 | 24.2152
-2.4204 | 0.55 | 33 | 24.2164 | 26.6368
-4.318 | 0.6 | 36 | 24.7403 | 29.0583
-6.2476 | 0.65 | 39 | 25.2323 | 31.4798
-8.2049 | 0.7 | 42 | 25.6965 | 33.9013
-10.1865 | 0.75 | 45 | 26.1363 | 36.3229
-12.1898 | 0.8 | 48 | 26.5546 | 38.7444
-14.2123 | 0.85 | 51 | 26.9536 | 41.1659
-16.2522 | 0.9 | 54 | 27.3353 | 43.5874
-18.3077 | 0.95 | 57 | 27.7013 | 46.009
-20.3775 | 1 | 60 | 28.053 | 48.4305
-24.555 | 1.1 | 66 | 28.7185 | 53.2735
-28.7767 | 1.2 | 72 | 29.3399 | 58.1166
-33.0363 | 1.3 | 78 | 29.9233 | 62.9596
-37.3289 | 1.4 | 84 | 30.4738 | 67.8027
-41.6503 | 1.5 | 90 | 30.9955 | 72.6457
-45.9973 | 1.6 | 96 | 31.4915 | 77.4888
-50.3672 | 1.7 | 102 | 31.9647 | 82.3318
-54.7576 | 1.8 | 108 | 32.4173 | 87.1749
-59.1666 | 1.9 | 114 | 32.8513 | 92.0179
-63.5925 | 2 | 120 | 33.2685 | 96.861
-72.4894 | 2.2 | 132 | 34.0577 | 106.5471
-81.4386 | 2.4 | 144 | 34.7946 | 116.2332
-90.4328 | 2.6 | 156 | 35.4865 | 125.9193
-99.466 | 2.8 | 168 | 36.1394 | 135.6054
-108.5335 | 3 | 180 | 36.758 | 145.2915
-117.6314 | 3.2 | 192 | 37.3462 | 154.9776
-126.7563 | 3.4 | 204 | 37.9073 | 164.6637
-135.9057 | 3.6 | 216 | 38.4441 | 174.3498
-145.077 | 3.8 | 228 | 38.9589 | 184.0359
-154.2684 | 4 | 240 | 39.4536 | 193.722
-200.4726 | 5 | 300 | 41.6799 | 242.1525
-246.9912 | 6 | 360 | 43.5918 | 290.583
-293.7369 | 7 | 420 | 45.2766 | 339.0135
-340.6554 | 8 | 480 | 46.7886 | 387.4439
-387.7104 | 9 | 540 | 48.1641 | 435.8744
-434.8762 | 10 | 600 | 49.4287 | 484.3049
-482.1341 | 11 | 660 | 50.6014 | 532.7354
-529.4698 | 12 | 720 | 51.6961 | 581.1659
-576.8723 | 13 | 780 | 52.7242 | 629.5964
-624.3327 | 14 | 840 | 53.6942 | 678.0269
-671.8442 | 15 | 900 | 54.6132 | 726.4574
-719.4007 | 16 | 960 | 55.4872 | 774.8879
-766.9974 | 17 | 1020 | 56.321 | 823.3184
-814.6304 | 18 | 1080 | 57.1185 | 871.7489
-862.2961 | 19 | 1140 | 57.8833 | 920.1794
-909.9916 | 20 | 1200 | 58.6183 | 968.6099
-1148.8364 | 25 | 1500 | 61.926 | 1210.7623
-1388.1482 | 30 | 1800 | 64.7666 | 1452.9148
-1627.7974 | 35 | 2100 | 67.2698 | 1695.0673
-1867.7035 | 40 | 2400 | 69.5162 | 1937.2197
-2107.8123 | 45 | 2700 | 71.5599 | 2179.3722
-2348.0858 | 50 | 3000 | 73.4389 | 2421.5247
-2829.0219 | 60 | 3600 | 76.8077 | 2905.8296
-3310.3583 | 70 | 4200 | 79.7763 | 3390.1345
-3791.9991 | 80 | 4800 | 82.4403 | 3874.4395
-4273.8804 | 90 | 5400 | 84.8639 | 4358.7444
-4755.9571 | 100 | 6000 | 87.0923 | 4843.0493
-5238.1959 | 110 | 6600 | 89.1584 | 5327.3543
-5720.5718 | 120 | 7200 | 91.0874 | 5811.6592
-6203.0654 | 130 | 7800 | 92.8987 | 6295.9641
-6685.6612 | 140 | 8400 | 94.6078 | 6780.2691
-7168.3468 | 150 | 9000 | 96.2272 | 7264.574
-7651.1117 | 160 | 9600 | 97.7672 | 7748.8789
-8133.9477 | 170 | 10200 | 99.2362 | 8233.1839
-8616.8474 | 180 | 10800 | 100.6414 | 8717.4888
-9099.8048 | 190 | 11400 | 101.9889 | 9201.7937
-9582.8147 | 200 | 12000 | 103.284 | 9686.0987
-10065.8725 | 210 | 12600 | 104.5311 | 10170.4036
-10548.9743 | 220 | 13200 | 105.7342 | 10654.7085
-11032.1167 | 230 | 13800 | 106.8968 | 11139.0135
-11515.2966 | 240 | 14400 | 108.0218 | 11623.3184
-11998.5112 | 250 | 15000 | 109.1121 | 12107.6233
-12481.7583 | 260 | 15600 | 110.1699 | 12591.9283
-12965.0357 | 270 | 16200 | 111.1975 | 13076.2332